## Sheet2
报价说明：报价响应前置通用要求： 1、 要求设备做工精良，整体美观大方，无毛刺，细节做工达到参展样机水平（包次1-3适用）； 2、 设备尺寸能满足运输搬运安装要求（安装位于框架建筑2、3楼，货梯门及安装房间门净宽900mm净高2100mm，轿厢内部尺寸1500mm*2000mm*2300mm（H）），或通过拆解等方式能实现安装。（包次1-5适用）。 3、 供货时间要求：最迟于2025年10月5日前完成供货及安装调试、培训等工作（包次1-5适用）。 4、 发票要求：提供增值税专用发票（包次1-5适用）。 5、 除通用要求外，各采购包次设备设施还需要符合对应技术参数要求。
采购比选包次1：智能炒菜机器人采购包
序号 | 楼层 | 房间区域 | 设备名称 | 功能说明 | 型号/规格 | 外形尺寸 | 技术参数要求 | 数量 | 单位
1 | 2F | 工艺研发室 | 智能工业炒菜机器人 | 中央厨房 | / | / | 1.锅体采用SUS304复合板或更高材质； 2.锅体容积40—100L； 3.配备料仓，可按照程序实现自动炒制及出料； 4.配有接菜盘等功能； 5.具有上水、清洗、排水等功能； 6.电磁感应加热，功率多档调节； 7.采用搅拌爪或其他搅拌方式； 8.配套炒制程序5套。 | 1 | 台
小计
采购比选包次2：真空油炸机采购包
序号 | 楼层 | 房间区域 | 设备名称 | 功能说明 | 型号/规格 | 外形尺寸 | 技术参数要求 | 数量 | 单位
1 | 2F | 工艺研发室 | 真空油炸机 | 中央厨房 | / | / | 1.主体采用SUS304复合板或更高材质； 2.油炸处理能力：约5KG/批次； 3.工艺要求：整机喷砂工艺处理； 4.加热方式：电加热； 5.冷凝方式：加强型水循环式； 6.电控柜控制方式：触摸屏控制。 | 1 | 台
小计
采购比选包次3：产品研发及中试设施采购包
序号 | 楼层 | 房间区域 | 设备名称 | 功能说明 | 型号/规格 | 外形尺寸 | 技术参数要求 | 数量 | 单位
1 | 2F | 工艺研发室 | L型转角工作台 | 中央厨房 | 定制 | 1000*261*800/150 | 1.采用304材不锈钢板≥1.2mm制作。 2.正面带封板及踢脚线。 | 1 | 台
2 | 2F | 新产品研发中心 | 不锈钢工作柜 | 配方研发操作 | 定制 | 1200*760*800 | 1.材质:台面采用304材不锈钢板≥1.5mm，背板、底板、侧板、门为1.0mm，配重力脚￠51mm。 2.可调节式中隔板及平开门。 3.配套不锈钢踢脚线。 | 1 | 台
3 | 2F | 工艺研发室 | 不锈钢工作柜 | 中央厨房 | 定制 | 1200*760*800 | 1.材质:台面采用304材不锈钢板≥1.5mm，背板、底板、侧板、门为≥1.0mm，配重力脚￠51mm。 2.可调节式中隔板及平开门。 3.配套不锈钢踢脚线。 | 1 | 台
4 | 2F | 工艺研发室 | 不锈钢工作柜 | 中央厨房 | 定制 | 1800*760*800 | 1.材质:台面采用304材不锈钢板≥1.5mm，背板、底板、侧板、门为≥1.0mm，配重力脚￠51mm。 2.可调节式中隔板及平开门。 3.配套不锈钢踢脚线。 | 1 | 台
5 | 2F | 新产品研发中心 | 抽屉式岗位工作柜 | 配方研发操作 | 定制 | 1800*760*800 | 1.材质:台面采用304材不锈钢板≥1.5mm，背板、底板、侧板、门为≥1.0mm，配重力脚￠51mm。 2.三抽屉双平开门，中间设岗位区。 3.配套不锈钢踢脚线。 | 5 | 台
6 | 2F | 预处理室 | 抽屉式岗位工作柜 | 原料处理挑选切分等 | 定制 | 1800*760*800 | 1.材质:台面采用304材不锈钢板≥1.5mm，背板、底板、侧板、门为≥1.0mm，配重力脚￠51mm。 2.三抽屉双平开门，中间设岗位区。 3.配套不锈钢踢脚线。 | 2 | 台
7 | 2F | 工艺研发室 | 二层送餐车 | 中央厨房 | / | 850*500*900 | 1.层板采用不锈钢板≥1.0mm，立柱及拉手采用不锈钢￠25*1.0mm一体成型。 2.配4寸静音轮，对角刹车。 | 1 | 台
8 | 2F | 工艺研发室 | 活动工作台 | 中央厨房 | / | 1800*700*800 | 1.台面采用304材≥1.5mm不锈钢板，下衬不锈钢矩型加强，下层板采用≥0.9mm不锈钢板。 2.上下层板采用不锈钢加强边缘，耐冲击、防虫防划伤，安全卫生。 3.配4个脚轮。 4.全不锈钢结构，无木质填充台面。 | 1 | 台
9 | 2F | 工艺研发室 | 净水器（配套万能蒸烤箱） | 中央厨房 | / | 150*100*270 | 1.不锈钢双道过滤器，去除泥沙、铁锈等肉眼可见杂质，吸附异味异色。 2.10寸PP棉滤芯+10寸CTO压缩活性碳滤芯。 | 1 | 台
10 | 2F | 工艺研发室 | 可自由变化层高的储物层架 | 中央厨房 | / | 1500*500*1550 | 1.层板采用不锈钢板，组装式整板成型,每层层板配不锈钢方管作为加强。 2.每层搁板承重载荷≥300kg，其变形量为0.8mm。 3.自由变化层高，方便储物，层板每隔110mm调节高度，根据货物存放需求，可任意增减层数，优化存储空间。 | 1 | 台
11 | 2F | 新产品研发中心 | 嵌入式电磁炉工作柜 | 配方研发操作 | / | 1800*760*800 | 1.材质:台面采用304材不锈钢板≥1.5mm，背板、底板、侧板、门为1.0mm，配重力脚￠51mm。 2.不锈钢平开门。 3.配套3.5KW嵌入式平面电磁炉*2台。 4.配套不锈钢踢脚线。 | 1 | 台
12 | 2F | 新产品研发中心 | 嵌入式电磁炉工作柜 | 配方研发操作 | / | 1800*760*800 | 1.材质:台面采用304材不锈钢板≥1.5mm，背板、底板、侧板、门为1.0mm，配重力脚￠51mm。 2.不锈钢平开门。 3.配套3.5KW嵌入式凹面电磁炉*2台。 4.配套不锈钢踢脚线。 | 1 | 台
13 | 2F | 新产品研发中心 | 嵌入式燃气炉工作柜 | 配方研发操作 | / | 1800*760*800 | 1.材质:台面采用304材不锈钢板1.5mm，背板、底板、侧板、门为1.0mm，配重力脚￠51mm。 2.不锈钢平开门。 3.配套嵌入式双头燃气炉。 4.配套不锈钢踢脚线。 | 1 | 台
14 | 2F | 工艺研发室 | 双玻璃门消毒柜 | 中央厨房 | / | 1120*500*1770 | 1.不锈钢箱体，全无磁层架。 2.电压/功率:220V/1800W。 3.中温紫外线臭氧消毒，中温热风循环系统。。 | 1 | 台
15 | 2F | 新产品研发中心 | 双门消毒柜 | 配方研发操作 | / | 1200*500*1850 | 1.双门不锈钢箱体结构，无磁层架。 2.门封条密闭工艺，隔热保温。 3.采用高温热风循环消毒方式，实现对餐具多方位消毒杀菌。 4.全不锈钢重力脚配置。 5.电压/功率:220V/1800W。 | 1 | 台
16 | 2F | 工艺研发室 | 万能蒸烤箱连架 | 中央厨房 | 定制 | 935*795*1100+定制架子 | 1.不锈钢外壳及内胆材质，电力锅炉蒸汽对衡式锔炉(10个标准GN1/1盆)。 2.提供理想的湿度和保持热量均匀分布。 3.可以根据所需核心温度驱动烹饪过程的食品探针，控制面炉对炉腔实际温度和湿度精确控制。 4.变频正反转热风系统，确保炉内每个位置的食物达到更高的均匀度。 5.具备烘、烤、蒸及蒸烤混合模式功能，既可按设定菜式，也可根据需求编制三段式九菜单功能，工作温度：30--290℃。 6.智能冷却功能，机器自动快速降至设定温度。 7.具备自动清洗功能。 | 1 | 台
17 | 2F | 新产品研发中心 | 油烟净化一体机带风帘 | 配方研发操作 | 定制 | 5400*1300*1000 | 1.烟罩前板采用304#不锈钢板≥1.0mm、侧板采用304#不锈钢板≥1.0mm。 2.整体净化效率可达95%以上。 3.电场模块化结构，电场规格≥600*320*470（mm）。 4.每米排风量≥2000立方米/小时；每米功率≥500W，电压380V，全铜芯线圈电机。 5.智能液晶控制显示屏。 6.照明：采用高亮度防爆、耐高温筒灯。 | 5.4 | 米
18 | 2F | 工艺研发室 | 油烟净化一体机带风帘 | 中央厨房 | 定制品 | 3400*1300*1000 | 1.烟罩前板采用304#不锈钢板≥1.0mm、侧板采用304#不锈钢板≥1.0mm。 2.整体净化效率可达95%以上。 3.电场模块化结构，电场规格≥600*320*470（mm）。 4.每米排风量≥2000立方米/小时；每米功率≥500W，电压380V，全铜芯线圈电机。 5.智能液晶控制显示屏。 6.照明：采用高亮度防爆、耐高温筒灯。 | 3.4 | 米
19 | 2F | 新产品研发中心 | 置物中架台 | 配方研发操作 | 定制 | 3600*350*600 | 1、2-3层置物架设计方式； 2、美观大方，结实耐用； 3、可采用304或其他材质。 | 1 | 个
20 | 2F | 新产品研发中心 | 组合单星洗物盆柜 | 配方研发操作 | 定制 | 1200*760*800/150 | 1.台面采用304材≥1.2mm不锈钢板整体拉伸折弯45°折弯成型。 2.304不锈钢，适用于各种食材及厨房用品用具的洗涤。 3.设不锈钢柜平开门。 4.配套不锈钢踢脚线。 5.配套优质星盆龙头。 | 2 | 台
21 | 2F | 预处理室 | 组合单星洗物盆柜 | 原料处理挑选切分等 | 定制 | 700*760*800 | 1.台面采用304材≥1.2mm不锈钢板整体拉伸折弯45°折弯成型。 2.304不锈钢，适用于各种食材及厨房用品用具的洗涤。 3.设不锈钢柜平开门。 4.配套不锈钢踢脚线。 5.配套优质星盆龙头。 | 1 | 台
22 | 2F | 工艺研发室 | 组合单星洗物盆柜 | 中央厨房 | 定制 | 1200*760*800/150 | 1.台面采用304材≥1.2mm不锈钢板整体拉伸折弯45°折弯成型。 2.304不锈钢，适用于各种食材及厨房用品用具的洗涤。 3.设不锈钢柜平开门。 4.配套不锈钢踢脚线。 5.配套优质星盆龙头。 | 1 | 台
23 | 2F | 工艺研发室 | 组合三星洗物盆柜 | 中央厨房 | 定制 | 1800*760*800/150 | 1.台面采用304材≥1.2mm不锈钢板整体拉伸折弯45°折弯成型。 2.304不锈钢材质。 3.设不锈钢柜平开门。 4.配套不锈钢踢脚线。 5.配套优质星盆龙头。 | 1 | 台
小计
采购比选包次4：检验检测配套设施采购包
序号 | 楼层 | 房间区域 | 设备名称 | 功能说明 | 型号/规格 | 型号/规格 | 主要参数 | 数量 | 单位
1 | 3F | 药品室（戊类） | PP药品柜（带排风） | 检测配套 | / | 900*450*1800 | PP材质结构（带排风） | 4 | 个
2 | 3F | 标准品室 | 边台 | 检测配套 | / | 4230*750*800 | 钢木结构，12.7mm实芯理化板台面 | 1 | 个
3 | 3F | 标准品室 | 水盆水龙头 | 检测配套 | / | 500*400*300 | 优质PP水槽，一体成型；三联水龙头，铜质阀芯。 | 1 | 套
4 | 3F | 有机理化培训室 | 通风柜 | 检测配套 | / | 1500*850*2350 | 全钢结构，12.7mm实芯理化板台面 | 2 | 台
5 | 3F | 有机理化培训室 | 中央台 | 检测配套 | / | 5400*1500*800 | 钢木结构，12.7mm实芯理化板台面 | 3 | 台
6 | 3F | 有机理化培训室 | 试剂架 | 检测配套 | / | 3900*300*750 | 铝波结构 | 3 | 组
7 | 3F | 有机理化培训室 | 水盆水龙头 | 检测配套 | / | 500*400*300 | 优质PP水槽，一体成型；三联水龙头，铜质阀芯。 | 6 | 套
8 | 3F | 有机理化培训室 | 滴水架 | 检测配套 | / | 400*500 | 优质PP结构、耐腐蚀 | 6 | 套
9 | 3F | 有机理化培训室 | 洗眼器 | 检测配套 | / | 台上式 | 主体铜质、耐腐蚀 | 3 | 套
10 | 3F | 无机理化培训室 | 中央台 | 检测配套 | / | 5400*1500*800 | 钢木结构，12.7mm实芯理化板台面 | 1 | 台
11 | 3F | 无机理化培训室 | 试剂架 | 检测配套 | / | 3900*300*750 | 铝波结构 | 1 | 组
12 | 3F | 无机理化培训室 | 水盆水龙头 | 检测配套 | / | 500*400*300 | 优质PP水槽，一体成型；三联水龙头，铜质阀芯。 | 2 | 套
13 | 3F | 无机理化培训室 | 滴水架 | 检测配套 | / | 400*500 | 优质PP结构、耐腐蚀 | 2 | 套
14 | 3F | 无机理化培训室 | 洗眼器 | 检测配套 | / | 台上式 | 主体铜质、耐腐蚀 | 1 | 套
15 | 3F | 无机理化培训室 | 通风柜 | 检测配套 | / | 1500*850*2350 | 全钢结构，12.7mm实芯理化板台面 | 2 | 台
16 | 3F | 无机理化培训室 | 气瓶柜 | 检测配套 | / | 900*450*1800 | 全钢结构，带报警通风装置 | 1 | 个
17 | 3F | 消化室 | 通风柜 | 检测配套 | / | 1500*850*2350 | 全钢结构，12.7mm实芯理化板台面 | 1 | 台
18 | 3F | 消化室 | 边台 | 检测配套 | / | 4550*750*800 | 钢木结构，12.7mm实芯理化板台面 | 1 | 台
19 | 3F | 消化室 | 水盆水龙头 | 检测配套 | / | 500*400*300 | 优质PP水槽，一体成型；三联水龙头，铜质阀芯。 | 1 | 套
20 | 3F | 消化室 | 滴水架 | 检测配套 | / | 400*500 | 优质PP结构、耐腐蚀 | 1 | 套
21 | 3F | 消化室 | 高温台 | 检测配套 | / | 4850*750*550 | 钢木结构，大理石台面 | 1 | 台
22 | 3F | 消化室 | 边台 | 检测配套 | / | 4850*750*800 | 钢木结构，12.7mm实芯理化板台面 | 1 | 台
23 | 3F | 消化室 | 水盆水龙头 | 检测配套 | / | 500*400*300 | 优质PP水槽，一体成型；三联水龙头，铜质阀芯。 | 1 | 套
24 | 3F | 消化室 | 滴水架 | 检测配套 | / | 400*500 | 优质PP结构、耐腐蚀 | 1 | 套
25 | 3F | 消化室 | 中央台 | 检测配套 | / | 3000*1500*800 | 钢木结构，12.7mm实芯理化板台面 | 1 | 台
26 | 3F | 消化室 | 水盆水龙头 | 检测配套 | / | 500*400*300 | 优质PP水槽，一体成型；三联水龙头，铜质阀芯。 | 1 | 套
27 | 3F | 消化室 | 滴水架 | 检测配套 | / | 400*500 | 优质PP结构、耐腐蚀 | 1 | 套
28 | 3F | 消化室 | 洗眼器 | 检测配套 | / | 台上式 | 主体铜质、耐腐蚀 | 1 | 套
29 | 3F | 十万级称重室 | 天平台 | 检测配套 | / | 900*600*800 | 钢木结构，12.7mm实芯理化板台面内嵌大理石台面 | 1 | 台
30 | 3F | 称重室 | 边台 | 检测配套 | / | 3950*750*800 | 钢木结构，12.7mm实芯理化板台面 | 1 | 台
31 | 3F | 称重室 | 天平台 | 检测配套 | / | 900*600*800 | 钢木结构，12.7mm实芯理化板台面内嵌大理石台面 | 2 | 台
32 | 3F | 样品室 | 货架 | 检测配套 | / | 1500*500*2000 | 全钢中型货架 | 11 | 组
33 | 3F | 办公区 | 边台 | 检测配套 | / | 4750*750*800 | 钢木结构，12.7mm实芯理化板台面 | 1 | 台
34 | 3F | 办公区 | 水盆水龙头 | 检测配套 | / | 500*400*300 | 优质PP水槽，一体成型；三联水龙头，铜质阀芯。 | 1 | 套
35 | 3F | 办公区 | 滴水架 | 检测配套 | / | 400*300 | 优质PP结构、耐腐蚀 | 1 | 套
36 | 3F | 办公区 | 洗眼器 | 检测配套 | / | 台上式 | 主体铜质、耐腐蚀 | 1 | 套
37 | 3F | 办公区 | 试剂柜 | 检测配套 | / | 900*450*1800 | 铝木结构 | 2 | 个
38 | 3F | 办公区 | 器皿柜 | 检测配套 | / | 900*450*1800 | 铝木结构 | 1 | 个
39 | 3F | 微生物准备室 | 边台 | 检测配套 | / | 4430*750*800 | 钢木结构，12.7mm实芯理化板台面 | 1 | 台
40 | 3F | 微生物准备室 | 水盆水龙头 | 检测配套 | / | 500*400*300 | 优质PP水槽，一体成型；三联水龙头，铜质阀芯。 | 1 | 套
41 | 3F | 微生物准备室 | 滴水架 | 检测配套 | / | 400*500 | 优质PP结构、耐腐蚀 | 1 | 套
42 | 3F | 微生物准备室 | 洗眼器 | 检测配套 | / | 台上式 | 主体铜质、耐腐蚀 | 1 | 套
43 | 3F | 微生物准备室 | 试剂柜 | 检测配套 | / | 900*450*1800 | 铝木结构 | 1 | 个
44 | 3F | 微生物准备室 | 器皿柜 | 检测配套 | / | 900*450*1800 | 铝木结构 | 1 | 个
45 | 3F | 微生物区 | 中央台 | 检测配套 | / | 3000*1500*800 | 钢木结构，12.7mm实芯理化板台面 | 1 | 台
46 | 3F | 液质区 | 仪器台 | 检测配套 | / | 3500*900*800 | 钢木结构，12.7mm实芯理化板台面 | 1 | 台
47 | 3F | 液质区 | 仪器台 | 检测配套 | / | 5000*900*800 | 钢木结构，12.7mm实芯理化板台面 | 1 | 台
48 | 3F | 液相色谱区 | 边台 | 检测配套 | / | 3500*750*800 | 钢木结构，12.7mm实芯理化板台面 | 2 | 台
49 | 3F | 气相色谱区 | 仪器台 | 检测配套 | / | 2700*900*800 | 钢木结构，12.7mm实芯理化板台面 | 8 | 台
50 | 3F | 气相色谱区 | 万向罩 | 检测配套 | / | 三节 | 优质PP结构，关节处可360°调节 | 8 | 套
51 | 3F | 光谱1区 | 仪器台 | 检测配套 | / | 3000*900*800 | 钢木结构，12.7mm实芯理化板台面 | 3 | 台
52 | 3F | 光谱1区 | 原子罩 | 检测配套 | / | 400*400*H | 优质304#不锈钢结构 | 3 | 套
53 | 3F | 气瓶间（戊类） | 气瓶柜 | 检测配套 | / | 900*450*1800 | 全钢结构，带报警通风装置 | 5 | 个
54 | 3F | 清洗间 | 边台 | 检测配套 | / | 2470*750*800 | 钢木结构，12.7mm实芯理化板台面 | 1 | 台
55 | 3F | 清洗间 | 水盆水龙头 | 检测配套 | / | 500*400*300 | 优质PP水槽，一体成型；三联水龙头，铜质阀芯。 | 1 | 套
56 | 3F | 清洗间 | 滴水架 | 检测配套 | / | 400*500 | 优质PP结构、耐腐蚀 | 1 | 套
57 | 2F | 品控室 | 操作台2 | 检测配套 | / | 750*L*850 | 全钢材质结构，实芯理化板台面 | 2.6 | 米
58 | 2F | 品控室 | 试剂柜 | 检测配套 | / | 900*450*1800 | 304#不锈钢材质结构 | 1 | 个
59 | 2F | 品控室 | 器皿柜 | 检测配套 | / | 900*450*1800 | 304#不锈钢材质结构 | 1 | 个
60 | 2F | 品控室 | 更衣柜 | 检测配套 | / | 1200*350*1800 | 304#不锈钢材质结构 | 2 | 个
小计
采购比选包次5：检验检测设备采购包
序号 | 楼层 | 实验室 | 设备名称 | 功能说明 | 型号/规格 | 外形尺寸 | 主要参数 | 数量 | 单位
1 | 3F | 高温室 | 电热恒温干燥箱 | 干燥/恒温 | 101-3EBS | / | 1、使用温度范围：RT+10~300°C 2、加热元件：合金丝 3、功率：≥3kW 4、温度分辨率：≤1°C 5、温度波动度：±1°C 6、温度均匀度：+2.5% 7、外壳材质：冷轧钢板静电喷涂 8、内胆材质：EBS不锈钢内胆 9、隔热材料：硅酸铝纤维 10、通风口：内径≥50mm，顶部测试口 11、温度设定：轻触四按键设定 12、定时：0-9999分钟（带定时功能） 13、容量：≥225L 14、隔板：≥2个 15、隔板间距：≥26mm | 1 | 台
2 | 3F | 高温室 | 马弗炉 | 高温灰化/灼烧 | KHXL-1S | / | 1.加热方式：四面镍铬合金丝加热 2.最高使用温度范围：1000℃ 3.温度分辨率：≤1℃ 4.温度波动度：±10℃ 5.升温时间：按程序 6.炉膛材质：陶瓷纤维 7.加热元件：合金丝 8.外壳材质：冷轧钢板 9.开气孔：顶部直径≥30mm 10.温度控制：液晶程序控温仪表 固定程序及自设定 11.运行功能：定值运行、定时运行、自动停止 12.传感器：K型 13.容积：≥7L | 1 | 台
3 | 3F | 理化 | 浊度仪 | 液体浊度测定 | WGZ-1B | / | 1、测定原理：90°散射光 2、最小示值（NTU）：0.1 3、测量范围（NTU）：0～100；0～199.9 4、线性误差：≤2.5％F.S 5、重复性：≤1.0% 6、供电电源：直流1.5V×5节AA碱性干电池 7、交流220V/50Hz电源适配器 8、外型尺寸：≤235×75×65 mm | 1 | 台
4 | 3F | 理化 | pH计 | 测定酸碱度 | PHS-25 | / | 1、仪器级别：0.1级 2、Mv范围：(-1400～1400)mV 3、最小分辨率：1 mV 4、电子单元示值误差：±1%FS 5、pH范围：(0.00～14.00)pH 6、最小分辨率：0.01pH 7、电子单元示值误差：±0.05pH 8、电源：电源适配器（输入：AC100~240V，输出：DC9V） | 1 | 台
5 | 3F | 理化 | 水分测定器（带可调电热套） | 水分含量测定 | DHS-16（彩色触摸屏款） | / | 1、最大称量：≥110g 2、天平可读数：≤0.005g 3、水分可读性：≤0.02% 4、重复性：≤0.2% 5、秤盘尺寸：≥Φ90mm 6、干燥技术：环形卤素灯 7、温度范围：室温-200℃ 8、显示方式：水分和干重含量% 、 ATRO干重、ATRO湿重 9、温控精度：±1℃ 10、时间控制：0~120分钟 11、输出接口：RS232C 12、电压功耗：AC220V 50HZ 1W（大功耗480W） | 1 | 台
6 | 3F | 理化 | 匀浆机 | 组织样品匀浆 | LC-SFJ-10 | / | 1.采用内吸式结构，均质效率高。 2.功率：≥160W 3.转速范围：10000～35000rpm 4.调速方式：无级调速，6挡等分 5.刀头规格mm：φ10，φ6、φ8可选 6.刀头材质：316不锈钢或更优 7.处理量范围：5~250ml 8.最大处理粘度：5500mPa·s 9.轴套材质：316不锈钢或更优 10.工序类型：微量分批处理 11.连续工作时间≤10min | 1 | 台
7 | 3F | 理化 | 脂肪测定仪 | 按预算配 | SOX406 | / | 1测定范围不低于0.1-100%； 2自动控温全密封金属浴加热方式，控温范围：室温+5℃～280℃； 3加热杯体积不小于80mL； 4溶剂回收率不低于80%； 5测定样品重量：0.5g～15g(常量2g~5g)； 6处理能力不低于6个/批； 7测试时间比传统方法缩短至少20-80%； 8同步显示设定温度，实际温度，设定时间和加热计时； 9要求内置PID控温系统，控温精度不大于1℃； 10要求采用4.3寸及以上液晶显示屏，微电脑控制系统； 11要求操作时可以根据试剂沸点和自然温度的不同而选择最佳温度； 12整机采用表面氧化处理防腐蚀技术，避免环境对机器的影响； 13考虑到防护措施，空气层隔热，保持机体外壳常温，要具有隔热和保温双重作用； 14具有过温报警及定时提醒功能，声、光、屏幕显示文字提示三重报警系统； 15配置清单：脂肪测定仪主机，1台；溶剂杯，6个；滤纸筐，6个。 | 1 | 台
8 | 3F | 理化 | 分光光度计 | 按预算配 | T500F | / | 1、波长范围:190nm～1100nm ； 2、光谱带宽:≤2.0nm； 3、波长准确度：±1nm(开机自动校准)； 4、波长重复性:≤0.2nm ； 5、光度准确度：±0.3%T（0～100%T）； 6、光度重复性：≤0.15%T（0～100%T）； 7、基线平直度：±0.002Abs； 8、光度噪声：±0.001Abs； 9、杂散光: ≤ 0.05%T； 10、光度范围：-0.3～3.0Abs； 11、氘灯和钨灯，具有自动灯寿命检测系统； 12、内置的比色皿存放架； ★13、≥7寸彩色触摸屏； 14、定量测量功能、光度测量功能。 | 1 | 台
9 | 3F | 天平室 | 十万分之一分析天平 | 精密称量 | AG65 | / | 1.全自动内部校准：（时间或环境温度变化触发自动校准）； 2.通过高效过滤功能快速，准确地提供结果； 3.5英寸彩色触摸大显示屏； 4.RS232串行接口，提供串行输出，可用于链接打印机，有USB端口，可导出导入数据库； 5.选择测量单位； 6.GLP设置； 7.支持多种语言：英语，德语，法语，意大利语，西班牙语，葡萄牙语，中文； 8.可为最多10位用户提供自定义设置，并可提供密码保护； 9.数据库：内置数据库，用于存储数据； 10.纺织功能：确定线的名称，测量单位：Tex，Td，Nm，Nc； 11.检重，计件称量，百分比称重功能，动物称量，配比称量，累计功能，统计； 12.密度测定功能 ； 13.最大负荷（峰值保持）功能； 14.称量范围（g）：62； 15.可读性(mg)：0.01； 16.重复性(≤mg)：±0.01； 17.线性(≤mg)：±0.02； 18.秤盘尺寸（mm）：Ф80； 19.响应时间（sec）：≤6； 20.量程漂移(+10 … +30°C)： +/– 2ppm/°C； | 1 | 台
10 | 3F | 天平室 | 电子天平 | 精密称量 | AF224 | / | 1.多点传感器保护，具有过载保护系统。 2.内置程序：内置应用程序，以用于各种称量任务。 3.输出接口：RS232 4.实际分度值：0.0001g 5.最大称量范围：≥220g 6.重复性（≤）：±0.0001g 7.最大允许误差（≤）：±0.0002g 8.类型：外部自动校准 9.秤盘尺寸：≥Ф90mm 10.风罩有效容积：≥215*190*230（长*宽*高 ） | 1 | 台
11 | 3F | 预处理室 | 超声波发生器 | 样品分散/萃取/清洗 | KQ2200E | / | 1.内槽尺寸:≥230*140*100mm 2.容量:≥3L 3.超声频率::≥40kHz 4.超声功率::≥100W 5.加热功率::≥400W 6.温度设定范围:室温-80℃C 7.工作时间可调:1-60min/常开 8.其他配置: 降音盖、不锈钢网架、不锈钢托架、手控进排水、AC220V/50Hz电源 | 1 | 台
12 | 3F | 预处理室 | 旋转蒸发仪 | 溶剂浓缩 | 3000A | / | 1.温度范围：PID温度自动控制，LED显示，室温～99℃±1℃ 2.特氟隆水浴锅：容量≥6.8升，可用50~3000ml范围内蒸发瓶，全透明防护罩 3.真空度范围：内置式真空设定-0.01～-0.095Mpa，精度0.2%~0.5% 4.双回流冷凝器：冷凝面积≥0.15㎡ 5.蒸发量：H2O≥1.5L/h 6.变频调速：0～200转/分 7.升降范围：船形按键 快速自动升降0～150mm 8.电机功率：≥40W | 1 | 台
13 | 3F | 预处理室 | 低速离心机4000r/min | 离心分离 | TD4 | / | 1、最高转速≥ 4000r/min 2、最大相对离心力 ≥1980×g 3、转速精度 ±30r/min 4、定时范围 1min～99min 5、整机噪声 ≤62 dB（A） 6、电源 AC220v±22V 50/60Hz 7、整机功率≥ 100W 8、外形尺寸 ≤320×370×235mm(L×W× H) | 1 | 台
14 | 3F | 预处理室 | 陶瓷电炉 | 加热 | C22-RT22E01 | / | 1、操作方式：按键式 2、面板形状：平面 3、加热方式：电磁加热 4、隐藏式控温 5、功能：过热保护，低温烹饪，预约定时 6、电源线长≥1米 | 4 | 台
15 | 3F | 预处理室 | 高速粉碎机 | 物料粉碎 | fw80 | / | 1、工作电压(V)：AC220 50Hz 2、功率(W)：≥200 3、转速(r/min)：≥10000 4、每次粉碎量(g)：≤50 5、粉碎细度(目)：400-200 6、粉碎室尺寸(直径x高)(mm)：≥Ф180*40 | 1 | 台
16 | 3F | 预处理室 | 可调式往返振荡机 | 振荡混合/萃取 | HY-4A | / | 1.电源电压 AC220V 50Hz 2.功率≥100W 3.显示方式： LCD液晶屏 4.振荡方式：往复 5.转速范围 40～300rpm 6.振荡幅度 ≥20mm 7.电机类型：直流电机 8.定时范围 1～9999min 9.托盘工作尺寸≥ 440×270mm 10.托盘：万用弹簧夹 | 1 | 台
17 | 3F | 预处理室 | 控温电热板50-200℃ | 控温加热样品 | LC-DB-XAB | / | 1.电源电压 AC220V/50Hz 2.整机功率 ≥1.5KW 3.显示方式 LCD液晶 4.控温范围 RT+50-400℃ 5.仪表控温精度 ±1℃ 6.加热尺寸 ≥300×200mm 7.板面材质 201不锈钢或更优 8.板面厚度 8mm 9.承重≥50kg | 1 | 台
18 | 3F | 预处理室 | 水浴震荡器 | 振荡加热/恒温 | SHA-C | / | 1、转速范围：起动~300rpm 2、温控范围：室温~99.9℃数显 3、温控精度：±0.1℃ 4、振荡方式：往复 5、加热功率：≥1500W 6、振荡幅度：≥20MM 7、水箱尺寸：≥490×390×170 8、定时范围：0~120min或常开 9、电 源：AC220V 50HZ | 1 | 台
19 | 3F | 预处理室 | 涡旋震荡器 | 快速混匀 | XW-80A | / | 1、电源：220V 50HZ 功率：40W 2、转速：≥2800转/分 3、工作方式：连续 4、工作台直径：≥￠110mm（橡胶） 5、外型尺寸：≥￠160×140mm | 1 | 台
20 | 3F | 预处理室 | 低温循环恒温槽 | 维持低温恒温环境 | LC-DC-0506 | / | 1.整机功率:≥1.2Kw 2.显示方式:≥4.3寸LCD液晶屏 3.控温范围: -5~100℃ 4.温度波动度:0.05-0.1℃ 5.恒温槽容量:≥6L 6.泵扬程:≥2m 7.泵流量≥8L/min 8.工作室尺寸mm：≥270×200×130 9.开口尺寸mm：≥180×140 | 1 | 台
21 | 3F | 预处理室 | 真空泵 | 抽取密闭空间气体 | SHZ-D(III)(ABS型防腐) | / | 1.输入电源 AC 220V 2.频率: 50Hz 3.功率:180W 4.抽气头数量≥ 2 5.最大真空度≥0.098MPa 6.单头抽气量：≥10L/min 7.流量≥ 60L/min 8.扬程≥ 8m 9.具有循环水功能 10.水槽容积≥15L | 1 | 台
22 | 3F | 预处理室 | 震荡器 | 振荡混合样品 | XW-80A | / | 1、电源：220V 50HZ 功率：40W 2、转速：≥2800转/分 3、工作方式：连续 4、工作台直径：≥￠110mm（橡胶） 5、外型尺寸：≥￠160×140mm | 1 | 台
23 | 3F | 样品室 | 冰箱 | 冷藏保存样品 | BCD-480WSPZM(E) | / | 1.能效等级:一级能效 2.门款式:十字门 3.制冷方:风冷 4.冷冻能力:≥7(kg/12h) 5.冷冻室容积:≥174L 6.冷藏室容积:≥273L 7.总容积:≥480L 8.制冷循环:双循环 9.变频/定频:变频 10.面板材质:PCM彩涂板 11.深度：65.1-70cm 12.宽度:80.1-85cm 13.高度:170.1-180cm 14.CCC强制性认证:是 15.电压:220V 16.运转音:≤36dB(A) 17.综合耗电量:≤0.85kW·h/24h 18.散热方式:两侧散热 19.制冷剂:R600a | 2 | 台
24 | 3F | 样品室 | 冰柜 | 冷藏保存样品 | BD/BC-241WEMD | / | 1.制冷方式:风冷 2.变频/定频:变频 3.类型:立式冷冻柜 4.控温方式:电子控温 5.CCC强制性认证:是 6.冷冻能力:≥6kg/12h 7.电压:220V 8.容量:≥241L 9.能效等级:一级能效 10.放置方式:立式 11.开门方式:侧开门 12.温区:单温区 13.综合耗电量:≤0.7kW·h/24h | 2 | 台
25 | 3F | 处理室 | 烘箱 | 烘干样品或器材 | WGL-125D | / | 1.定时器：0-9999分钟（小时）或更宽 2.方式：双风道强制对流 3.使用温度范围：RT+10-300℃ 4.温度分辨率：≤0.1℃ 5.温度波动度：±1.0℃ 6.温度分布精度：±2.0% 7.内装：镜面不锈钢板或更优 8.外装：冷轧钢板，表面耐药品涂装 9.断热材：硅酸铝纤维 10.加热器：不锈钢加热管 11.额定功率：≥2.3kw 12.排气口：内径≥28mm，顶部 13.温度控制方式：数码管显示双PID 14.温度表示方式：测定温度显示：至少4位数码上位显示；设定温度显示；至少4位数码下位显示 15.运行功能：定值运行、定时运行、自动停止、预约启动 16.附加功能：偏差修正、菜单按键锁定、停电记忆 17.传感器：Pt100 18.内容积：≥125L 19.隔板承重：≥15kg 20.电源（50/60Hz）额定电流：AC220V/10.5A | 1 | 台
26 | 3F | 处理室 | 水浴锅 | 恒温水浴加热 | HH-4 | / | 1、显示方式 LED 数字显示 2、电源电压 AC220V 50HZ 3、控温范围 室温+3～100℃ 4、温度分辨率≤ 0.1℃ 5、温度波动度 ±0.1℃ 6、工作环境温度 5℃～40℃ 7、输入功率 ≥1000W 8、内胆尺寸≥（W*D*H）mm 600*180*130 9、孔数 ≥单列四孔 | 2 | 台
27 | 3F | 理化室 | NE620显微镜 | (品牌：宁波永新光学)+相机2000万（索尼芯片） | NE620 | / | 1.光传感器：SONY 1”CMOS（彩色）索尼原装芯片 2.像素量级：≥2000万物理像素（像素2.4X2.4um） 3.ISO感光度：等效于ISO200~ISO3200 4.曝光时间：0.1毫秒至15秒，光谱响应范围：380-650nm 5.显示帧频：15@5440x3648；50@2736x1824；60@1824x1216 6.图像格式：BMP、JPEG、TIFF、PNG等，光学接口：C-Mount数据接口：USB3.0 7.光学性能：高性能人眼视觉仿生学低通滤波器OLPF（可见光至近红外光波段） 8.兼容系统：Windows 7、8、10、OS X (Mac OS X)Linux等（支持32位及64位） 9.API接口支持主流PACS系统的DirectShow及Twain协议 10.图像采集及视频录制，2D平面几何学测量，图像三维形貌、图像剖面线以及弥散化马赛克等操作 11.多自由度图片及视频添加标尺，HDR / WDR宽动态范围图像获取，全景图像拼接工具 12.EDF景深扩展 13、中/英文等多国语言包支持 | 1 | 台
28 | 3F | 理化室 | 全自动滴定仪 |  | / | / | 1：mV测量范围：-2000.0mV～+2000.0mV，分辨率0.1mV，精度0.1mV±0.03% 2：pH测量范围：-20.000pH～+20.000pH，分辨率0.001pH ，精度0.003pH 3：温度测温范围：-5～120℃，测量精度：±0.1℃（需选配温度电极） 4：滴定管规格：10mL ，可选配5mL,25mL，滴定管的分辨率：1/48000，滴定管补液时间：16秒（100％充液速度），可允许最小添加体积设置：0.001mL，滴定管避光保护罩。 5.配置清单： 全自动电位滴定仪主机 1台 滴定瓶固定架 1套 电极线 1根 pH非水复合电极 1根 复合银电极 1根 滴定管防扩散组件 1套 滴定杯 10个 自动进样器 1个 | 1 | 台
29 | 3F | 理化室 | 实验室拍击式均质器 |  | AD400C | / | 1控制方式+参数储存：微电脑控制+8段组合编程 2显示方式 ：≥4.3寸触摸屏显示 3面板操控方式：触摸式 4拍击时间 ：0.1-99分59秒或连续运转 5拍击板材质：不锈钢+外包专用挤压保护套 6拍击速度：3～12次/秒 7有效容积：3～400ml 8拍击箱体：不锈钢+防腐喷塑 9拍击间距：0～50mm可调 10启动模式 ：柔和启动 | 1 | 台
30 | 3F | 微生物 | 恒温震荡培养箱 |  | BS-2E | / | 1.容 积：≥190L 2.温控范围：5-60℃ 3.温控精度：±1℃ 4.振荡速度：起动-300r/min 5.振 幅：≥20mm（回旋） 6.振荡组数：至少2层 7.装瓶量：至少包含烧杯：50ML×35支/100ML×30支 /250ML×20支/500ML×12支 /1000ML×6支/2000ML×6支 8.托盘尺寸：≥440*330MM*2 9.加热功率：≥300W 10.压缩机功率:≥ 130W 11.电 源: 交流220V50Hz 12.外形尺寸:≥ 610×610×1500mm | 1 | 套
31 | 3F | 微生物 | 移液器 | Eppendorf | 1-10ml，10-100ul，100-1000ul，20-200ul各1支为一套 | / | 1.使用颜色识别体积，体积识别系统可快速识别所需的体积型号和其适合的E移液吸头规格。 2.最小体积（≥10 µL量程的移液器）低至该移液器型号标称体积的5%。 3.提供不同的体积调节速度，以适应用户对体积调节速度或阻力/易用性（扭矩）的偏好。 4.控制按钮高度不超过2.6厘米，以确保小手用户的舒适性。 5.具有量程锁，以防止移液过程中意外的体积变化。 6.具有密度调节功能，以适应不同的液体类别、海拔高度及长吸头。 7.具有弹性吸嘴，以便于更为轻松地装卸移液吸头。 8.具有4位数字体积显示，带有放大窗口以准确设置体积。 9.该系列单道移液器最大重量不超过112克（单通道型号）。 10.可无需拆卸整支高温高压灭菌，（121°C，1 Bar，20 min），耐紫外线，并可用 H₂O₂ 气体灭菌。 11.开放式吸头系统，不仅适用于原厂的吸头，还适用于第三方吸头。 12.提供多语言包括中文使用说明手册/说明书。 13.提供移液器调整和校准的说明，包括设置建议。 14.提供维护和清洁说明，包括移液器拆卸和重新组装。 15.提供校准和维护服务，以及备用零件（例如，低压部件，弹簧）以便于移液器维修。 | 2 | 套
小计